## Data
Greenhouse Gas Inventory IPCC Short Summary Table (2018)
Categories | Emissions (Gg) |  |  | Emissions |  |  | Emissions (Gg)
CO₂ Equivalents (Gg)
| Net CO₂ (1)(2) | CH₄ | N₂O | HFCs | PFCs | SF₆ | NOx | CO | NMVOCs | SO₂
Total National Emissions and Removals | 35051.5336 | 183.9538 | 4.0695 | NE | NE | NE | 0.3519 | 22.7874 | 0 | 0
1—Energy | 17057.1758 | 78.089 | 0.15515 | NE | NE | NE | 0 | 0 | 0 | 0
1.A—Fuel Combustion Activities | 15283.8422 | 0.93038 | 0.15113 |  |  |  | NE | NE | NE | NE
1.B—Fugitive emissions from fuels | 1773.3337 | 77.1586 | 0.0040226 |  |  |  | NE | NE | NE | NE
1.C—Carbon dioxide Transport and Storage | NO | [5 empty] | NO | NO | NO | NO
2—Industrial Processes and Product Use | 20668.776 | 12.4776 | 3.8703 | 0 | 0 | 0 | 0 | 0 | 0 | 0
2.A—Mineral Industry | 328.2657 | NE | NE |  |  |  | NE | NE | NE | NE
2.B—Chemical Industry | 19787.4165 | 11.6875 | 3.8703 | NE | NE | NE | NE | NE | NE | NE
2.C—Metal Industry | 553.0938 | 0.79013 | NE | NE | NE | NE | NE | NE | NE | NE
2.D—Non-Energy Products from Fuels and Solvent Use
| NE | NE | NE |  |  |  | NE | NE | NE | NE
2.E—Electronics Industry | NO | NO | NO | NO | NO | NO | NO | NO | NO | NO
2.F—Product Uses as Substitutes for Ozone Depleting Substances
|  |  |  | NE | NE |  | NE | NE | NE | NE
2.G—Other Product Manufacture and Use | NO | NO | NO | 0 | 0 | 0 | NO | NO | NO | NO
2.H—Other | NO | NO | NO |  |  |  | NO | NO | NO | NO
3—Agriculture, Forestry, and Other Land Use | −2674.41821 | 5.2556 | 0.043861 | 0 | 0 | 0 | 0.3519 | 22.7874 | 0 | 0
3.A—Livestock |  | 3.7658 | NE |  |  |  | NE | NE | NE | NE
3.B—Land | −2708.317277 |  | NE |  |  |  | NE | NE | NE | NE
3.C—Aggregate sources and non-CO₂ emissions sources on land
| 33.8991 | 1.4898 | 0.043861 |  |  |  | 0.3519 | 22.7874 | NE | NE
3.D—Other | NO | NO | NO |  |  |  | NO | NO | NO | NO
4—Waste | 0 | 88.1316 | 0.00012117 | 0 | 0 | 0 | 0 | 0 | 0 | 0
4.A—Solid Waste Disposal |  | 78.5434 |  |  |  |  | NE | NE | NE | NE
4.B—Biological Treatment of Solid Waste |  | NE | NE |  |  |  | NE | NE | NE | NE
4.C—Incineration and Open Burning of Waste | NE | NE | NE |  |  |  | NE | NE | NE | NE
4.D—Wastewater Treatment and Discharge |  | 9.5882 | 0.00012117 |  |  |  | NE | NE | NE | NE
4.E—Other (please specify) | NO | NO | NO |  |  |  | NO | NO | NO | NO
5—Other | 0 | 0 | 0 | 0 | 0 | 0 | 0 | 0 | 0 | 0
5.A—Indirect N₂O emissions from the atmospheric
deposition of nitrogen in NOx and NH₃ |  |  | NE |  |  |  | NE | NE | NE | NE
5.B—Other (please specify) | NO | NO | NO | NO | NO | NO | NO | NO | NO | NO
Memo Items (5)
International Bunkers | 384.744 | 0.0039219 | 0.010748 | 0 | 0 | 0 | 0 | 0 | 0 | 0
1.A.3.a.i—International Aviation (International Bunkers)
| 370.6663 | 0.0025921 | 0.010368 |  |  |  | NE | NE | NE | NE
1.A.3.d.i—International water-borne navigation (International bunkers)
| 14.0776 | 0.0013299 | 0.00037996 |  |  |  | NE | NE | NE | NE
1.A.5.c—Multilateral Operations | 0 | 0 | 0 | 0 | 0 | 0 | 0 | 0 | 0 | 0